## Sheet1
qty	refdes	device	value	model	footprint
2	C10,C11	CAPACITOR	33p	unknown	0603_BS_1		0.50	1.00
1	C7	CAPACITOR	100p	unknown	0603_BS_1		0.50	0.50
1	C6	CAPACITOR	150p	unknown	0603_BS_1		0.50	0.50
8	C13,C14,C15,C16,C17,C18,C4,C9	CAPACITOR	100n	unknown	0603_BS_1		0.20	1.60
1	C12	CAPACITOR	1u	unknown	0603_BS_1		0.60	0.60
1	C8	CAPACITOR	10u	unknown	0603_BS_1		1.50	1.50
3	C1,C2,C3	POLARIZED_CAPACITOR	220u/35V	UCD1V221MNL1GS	NICHICON_WT_CAP_8_10		5.00	15.00
1	C5	POLARIZED_CAPACITOR	220u/50V	UCD1V221MNL1GS	NICHICON_WT_CAP_8_10		5.00	5.00
								0.00
1	D1	BAT54C	BAT54C	unknown	SOT23_BS_1		0.30	0.30
1	D2	DIODE	SS16 R2	unknown	SMA_BS_1		0.50	0.50
1	D3	DIODE	SK34SMA	unknown	SMA_BS_1		0.50	0.50
1	J1	CONNECTOR_26	unknown	unknown	DIN41651_26		0.00	0.00
1	J2	unknown	unknown	unknown	USB_mini_B_BS_2		4.00	4.00
1	J3	CONNECTOR_6	unknown	unknown	HEADER6_2		3.00	3.00
1	J4	CONNECTOR_2	unknown	unknown	TYCO_CONN2		5.00	5.00
1	L1	COIL	33u	DR127-330-R	COILTRONICS_DR127_BS_1		6.50	6.50
1	L2	COIL	220u	DR74-221-R	COILTRONICS_DR74_BS_1		10.00	10.00
1	R1	RESISTOR	0R22	unknown	0603_BS_1		0.20	0.20
3	R10,R11,R7	RESISTOR	10k	unknown	0603_BS_1		0.20	0.60
4	R12,R6,R8,R9	RESISTOR	100k	unknown	0603_BS_1		0.20	0.80
2	R2,R3	RESISTOR	3k6	unknown	0603_BS_1		0.20	0.40
1	R4	RESISTOR	1k2	unknown	0603_BS_1		0.20	0.20
1	R5	RESISTOR	150R	unknown	0603_BS_1		0.20	0.20
1	U1	ATmega48_TQFP32	unknown	unknown	TQFP32_7		13.50	13.50
1	U2	MCP2200	unknown	unknown	SSOP20_BS_2		13.50	13.50
1	U3	TS34063	TS34063	unknown	SO8_BS_1		3.00	3.00
1	U4	AP5004	unknown	unknown	SO8		6.50	6.50
1	X1	CRYSTAL	12MHz	unknown	xtal_smd_2		4.00	4.00
1	PCB						78.30	78.30

								176.70

								220.875